## DNMS
Source: | C:\Ablage\sonstiges\Luftdaten.info Feinstaubsensor u.a\LÃ¤rmmessung\DNMS\PCB\V1.1\DNMS.sch
Date: | 2019-08-22 00:02
Tool: | Eeschema (5.1.4)-1
Generator: | C:\Program Files\KiCad\bin\scripting\plugins/bom_csv_grouped_by_value.py
Component Count: | 10
Individual Components:
Item | Qty | Reference(s) | Value | LibPart | Footprint | Datasheet | Feld4 | Feld5 | Feld6 | Feld7 | Feld8
|  | C1 | 100nF | Device:C | Capacitor_THT:C_Axial_L3.8mm_D2.6mm_P7.50mm_Horizontal | ~
|  | J1 | Conn_01x02 | Connector_Generic:Conn_01x02 | Connector_PinHeader_2.54mm:PinHeader_1x02_P2.54mm_Vertical | ~
|  | J2 | Conn_01x04 | Connector_Generic:Conn_01x04 | Connector_PinHeader_2.54mm:PinHeader_1x04_P2.54mm_Vertical | ~
|  | J3 | Conn_01x04 | Connector_Generic:Conn_01x04 | Connector_PinHeader_2.54mm:PinHeader_1x04_P2.54mm_Vertical | ~
|  | J4 | Conn_01x03 | Connector_Generic:Conn_01x03 | Connector_PinHeader_2.54mm:PinHeader_1x03_P2.54mm_Vertical | ~
|  | J5 | Conn_01x03 | Connector_Generic:Conn_01x03 | Connector_PinHeader_2.54mm:PinHeader_1x03_P2.54mm_Vertical | ~
|  | R1 | 4k7 | Device:R | Resistor_THT:R_Axial_DIN0207_L6.3mm_D2.5mm_P10.16mm_Horizontal | ~
|  | R2 | 4k7 | Device:R | Resistor_THT:R_Axial_DIN0207_L6.3mm_D2.5mm_P10.16mm_Horizontal | ~
|  | U1 | P82B715PN,112 | P82B715PN_112:P82B715PN,112 | P82B715PN_112:DIP254P762X420-8 | P82B715PN,112 | None | NXP USA | Unavailable | DIP-8 NXP Semiconductors | I2C Bus Extender 8-Pin PDIP Tube
|  | U2 | Teensy3.6 | Teensy3.6:Teensy3.6 | Teensy3.6:Teensy3.6 | Teensy 3.6 _Headers_ | Unavailable | None | Teensy3.6 | None | PJRC
Collated Components:
Item | Qty | Reference(s) | Value | LibPart | Footprint | Datasheet | Feld4 | Feld5 | Feld6 | Feld7 | Feld8
1 | 1 | C1 | 100nF | Device:C | Capacitor_THT:C_Axial_L3.8mm_D2.6mm_P7.50mm_Horizontal | ~
2 | 1 | J1 | Conn_01x02 | Connector_Generic:Conn_01x02 | Connector_PinHeader_2.54mm:PinHeader_1x02_P2.54mm_Vertical | ~
3 | 2 | J2, J3 | Conn_01x04 | Connector_Generic:Conn_01x04 | Connector_PinHeader_2.54mm:PinHeader_1x04_P2.54mm_Vertical | ~
4 | 2 | J4, J5 | Conn_01x03 | Connector_Generic:Conn_01x03 | Connector_PinHeader_2.54mm:PinHeader_1x03_P2.54mm_Vertical | ~
5 | 2 | R1, R2 | 4k7 | Device:R | Resistor_THT:R_Axial_DIN0207_L6.3mm_D2.5mm_P10.16mm_Horizontal | ~
6 | 1 | U1 | P82B715PN,112 | P82B715PN_112:P82B715PN,112 | P82B715PN_112:DIP254P762X420-8 | P82B715PN,112 | None | NXP USA | Unavailable | DIP-8 NXP Semiconductors | I2C Bus Extender 8-Pin PDIP Tube
7 | 1 | U2 | Teensy3.6 | Teensy3.6:Teensy3.6 | Teensy3.6:Teensy3.6 | Teensy 3.6 _Headers_ | Unavailable | None | Teensy3.6 | None | PJRC